## Sheet1
附件1：贵州省第二人民医院安防系统升级扩容设备清单
序号 | 升级/新增 | 升级模块名称 | 数量 | 单位 | 升级/新增需求 | 备注 | 供货产品型号
系统管理平台
1 | 升级 | 综合管理平台（软件） | 1 | 套 | 管理平台不低于下列要求： 基础功能： 1.组织管理：平台应支持对组织机构基础信息进行新增、删除、修改、查询操作，并具备批量导入与导出功能，以满足大规模组织架构初始化及维护需求；2.组织模型：平台应支持逻辑组织树的管理与配置，支持用户组织在基础组织和逻辑组织切换，并应用到客户端，管理端；（要求提供有效证明材料扫描件并加盖原厂公章） 3.设备管理：a)平台须支持视频等各类物联网设备的统一接入与集中管理；b)平台须支持设备基础信息的全生命周期管理，包括新增、删除、修改、查询、批量导入、批量导出及局域网内设备自动搜索发现功能；4.用户管理：a)平台须支持对用户基础信息进行新增、删除、修改、查询、账户冻结、解冻及密码重置等操作；b)平台须支持精细化安全策略配置，包括设置用户账户有效期、登录密码有效期以及MAC地址白名单绑定功能，确保接入安全；5.角色管理：a)平台须支持角色基础信息的增删改查及角色信息一键复制功能，提高权限配置效率；b)平台须支持细粒度权限分配，可为角色配置应用菜单权限、部门数据范围权限、逻辑组织权限及系统资源操作权限；6.部门管理：平台须支持部门基础信息的增删改查，并具备批量导入与导出功能，实现组织架构的快速构建；7.资源绑定：平台须支持点位及其绑定资源的操作能力融合，点位可通过绑定资源快速对绑定资源的通道进行操控；（要求提供有效证明材料扫描件并加盖原厂公章）8.级联管理：平台须具备向第三方平台做视频数据的汇聚与同步的能力； 业务功能： 1.要求平台集成系统管理、视频管理、报警管理、门禁管理、可视对讲、车辆卡口、停车管理、信息发布、设备运维、院区基础管理等大业务系统，实现智能联动；并支持后期功能扩容，且扩容过程不会影响原系统正常使用。2.实现人员布控、设备信息统计、人脸库信息统计、人员识别统计、人脸库管理、目标抓拍、以图搜图、人脸事件、人脸报警；增加目标布控功能模块，支持人员行为轨迹查询、智能布控预警，提升系统智能化水平。3.支持1000路视频监控接入，实时预览、云台控制、录像回放、视频上墙、视频流转发；并实现能后期扩容至大于2000路视频监控的接入。4.支持20路门禁控制装置接入，实现设备管理、门通道控制、门组分配、门禁授权-按人授权、门禁授权-按门授权、门禁授权-权限清空重发、门禁复核、门禁管理-任务查询、刷卡记录、补采日志、认证记录；并支持能后期扩容至大于50路视频监控的接入。5.支持100路紧急一键报警装置接入，实现语音报警、弹窗报警、语音对讲等功能；并支持能后期扩容至大于200路紧急报警装置的接入。6.支持10路车辆道闸系统接入，实现车流量统计、无人值守功能；并支持能后期扩容至大于20路车辆道闸系统的接入。7.为确保系统的稳定运行与便捷维护，平台须具备以下功能：提供统一的运维管理中心；开放接口：须提供标准化的开放平台，遵循业界标准，支持RESTful API等多种接口形式，提供详尽的接口文档，便于与第三方业务系统进行快速、稳定的对接；8.平台须具备向第三方平台做视频数据的汇聚与同步的能力；9.要求兼容原利旧设备，包含人脸识别服务器，存储服务器，硬盘录像机等设备； | 作为安防系统的核心管理中枢，负责前端安防设备统一接入认证、视频与报警信令调度、报警联动处置、账号权限管控、操作日志留存，支撑视频预览回放、电子地图等业务应用，实现整套安防系统集中管控。解决原服务器承载能力不足，业务数据压力过大问题。 原存储服务器情况：15台DH-EVS5016S-R，2台DH-NVR816-64-HDS3/I； 原硬盘情况：165块4T硬盘。 原人脸设别服务器：1台DH-IVSS708。
2 | 升级 | 平台管理服务器(硬件) | 1 | 台 | 技术指标不应低于下列要求： 处理器：≥2颗国产CPU，≥24核，主频≥2.6GHz；内存：≥64G内存；硬盘：≥2块4T以上硬盘；电源：≥2个900W交流电源模块，支持1+1冗余；风扇：≥4个热拔插风扇，支持N+1冗余；支持RAID 0,1,10；具备认证：CCC、节能；
3 | 新增 | 设备接入网关 | 1 | 台 | 技术指标不应低于下列要求： 可以接入市场主流报警主机，获取报警主机状态及报警消息上报，远程控制报警主机；可以接入市场主流门禁设备，获取门禁状态及报警消息上报 远程控制门禁设备开门。
机房核心设备
4 | 新增 | 磁盘阵列服务器 | 2 | 台 | 技术指标不应低于下列要求： 控制器：≥1个64位8核A55以上性能的控制器；高速缓存：≥32GB；硬盘接口：≥48个；支持通过ONVIF、GB28181、RTSP、视图库、主动注册等协议管理不同厂家前端摄像头，实现视频存储；支持对普通录像、事件录像分别设置不同的压缩存储模式；支持对录像时间段同时存在压缩与非压缩录像进行回放或下载时录像连续， 并无跳秒现象；支持在对普通录像回放时支持普通回放或压缩回放，支持单倍速或多倍速回放；新增设备要与原利旧服务器兼容。 | 1.新增服务器和硬盘，与利旧硬盘必须兼容，实现所有监控存储时间不少于90天存储，同时至少预留20路视频存储90天接入和存储冗余； 2.可根据各供应商采取压缩存储方式不同，对数量进行适当调整，压缩存储录像必须保障录像视频存储画质不得低于400万像素，利旧摄像头储存画质不得低于200万像素。 3.老旧病房改造项目对病房原200万像素监控摄像头升级为400万高清监控摄像头，数量为440个。剩余预计500个监控探头后期根据医院实际逐步替换为400万高清监控摄像头。
5 | 新增 | 16T硬盘 | 60 | 块 | 技术指标不应低于下列要求：单盘容量：16TB；缓存：512MB；转速：7200RPM；要求供货产品生产批次在供货日期1年范围内；
6 | 升级 | 核心交换机 | 1 | 台 | 技术指标不应低于下列要求： ≥2个电源，≥1个主控；主机提供≥6个业务插槽；包转发率：≥76800Mpps；≥24个端口千兆以太网电接口；≥20个端口千兆以太网光接口；≥4个端口万兆以太网光接口；要求对应产品需要具备工信部入网许可证明材料； 支持STP/RSTP/MSTP、支持PVST、支持RRPP、支持ERPS； 支持基于端口的VLAN、支持基于MAC的VLAN、基于协议的VLAN、基于IP子网的VLAN、支持QinQ、灵活QinQ、支持VLAN Mapping、支持MVRP； 支持手工聚合和静态LACP协议聚合； 支持IGMPv1/v2/v3、IGMPv1/v2/v3 Snooping； 支持PIM-SM/PIM-DM/PIM-SSM； 支持二层特性包括VLAN、IGMP Snooping、LLDP、ACL、QoS等； 支持RIP/OSPF/BGP/IS-IS/VRRP； 支持IPv4、IPv6路由协议； 支持虚拟化堆叠技术； 支持标准和扩展ACL； 要求对应产品需要具备工信部入网许可证明材料；
7 | 升级 | 汇聚交换机 | 1 | 台 | 技术指标不应低于下列要求： 交换容量：≥336Gbps；包转发率：≥144Mpps；业务端口：具备≥48个千兆电口、≥4个万兆光端口；支持STP、RSTP、ERPS等环网协议；支持VLAN功能；链路聚合：支持静态链路聚合、LACP链路聚合；
8 | 升级 | 接入交换机 | 2 | 台 | 技术指标不应低于下列要求： 交换容量：≥100Gbps；包转发率：≥74.4Mpps；业务端口：具备≥48个千兆电口、≥2个千兆光端口；拨码开关：默认模式(标准交换)/流控关闭/端口隔离；
9 | 新增 | 服务器机柜 | 1 | 台 | 外观大气，散热性能好，材质厚实耐用，≥24U；
网络安全设备
10 | 新增 | 防火墙 | 1 | 套 | 技术指标不应低于下列要求： 网络层吞吐量：≥25G，应用层吞吐量：≥12G，防火墙吞吐量：≥18G，防病毒吞吐量：≥8G，IPS吞吐量：≥9G，全威胁吞吐量：≥7G，并发连接数：≥500万，HTTP新建连接数：≥20万；国产化芯片，内存：≥8G，网络接口：≥8个千兆光口、≥8个万兆光口≥、2个100G光口、≥16个千兆电口，≥2个USB口，≥1个MGMT口，≥1个console口，≥2个拓展卡槽位，模块化250W交流电源≥2，模块化可插拔风扇≥3； 遵循GB/T22239 等保 2.0、GB35114 公共安全视频监控联网安全、GB/T20281 防火墙国标；支持访问控制、应用识别、IPS 入侵防御、恶意代码检测、SSL/IPSec VPN；支持双机热备；安全日志存储≥6个月，支持日志外送审计平台；管理与业务接口分离，策略遵循最小访问原则，默认拒绝所有非授权流量；支持账号分权管理、登录审计与策略变更审计。
外围核心设备
11 | 新增 | 接入交换机 | 3 | 台 | 技术指标不应低于下列要求： 交换容量：≥256Gbps；包转发率：≥60Mpps；业务端口：具备≥8个10/100/1000BASE-T电口(PoE)、≥2个1000BASE-X SFP端口；拨码开关：支持3个拨码开关；
12 | 新增 | 汇聚交换机 | 1 | 台 | 技术指标不应低于下列要求： 交换容量：≥256Gbps；包转发率：≥60Mpps；业务端口：具备≥16个PoE千兆电口、≥2个千兆电口、≥2个千兆光端口；拨码开关：支持3个拨码开关；
人脸识别设备
13 | 新增 | 人脸识别摄像机及相关辅材 | 16 | 台 | 采用≥400万像素；设备具有抓拍功能，在低照度环境下抓拍功能可自动开启，在混合场景下，可同时分别抓拍清晰的车牌、车辆及人脸；支持可变焦距；支持报警输入、输出；支持内置≥4颗补光灯，开启后，无明显波纹状、圆环状、麻点状、条纹状及不规则亮斑；红外补光距离：≥60m；暖光补光距离≥40m；人脸检测距离≥6m；支持一体化透镜，可覆盖近景和远景补光，补光灯光线照射方向与灯珠方向一致；支持通用行为分析、人脸检测、人脸识别、视频结构化、人数统计、道路监控等至少六种智能资源切换；支持变焦镜头全焦段图像畸变校正功能，相机从短焦到长焦变倍全过程均可同步自动进行画面畸变校正，画面几何失真全焦段≤3% ；支持声光报警联动，可触发联动声音警报和灯光闪烁；支持透镜可消除监控画面中目标的眩光、杂光和亮点等现象。 | 人员预警8个：医院大门人行道进口1个、车行道进口1个，住院楼一楼安检岗1个、二楼安检岗1个，急诊楼入口1个，1号楼入口1个、二号楼入口2个； 人员追踪3个：重度精神男病区出口1个，重度精神女病区出口1个，医院大门出口1个。 入侵预警5个：收费处内部1个、致病微生物1个、“毒品、麻、精、放”等管制品1个、药房取药窗口1个存储场所内部，供氧设备间1个； 财务室、行政办公区、供热、供水、供电、供气等设备间内部等其他重点场所入侵控制装置待新大楼建设完成后加装。
14 | 新增 | 人脸识别服务器 | 1 | 台 | 技术指标不应低于下列要求： ≥12盘位，支持RAID0/0/50/60，支持全局热备盘；≥1路VGA输出，≥4路HDMI输出，≥4个网口；≥12颗GPU，支持文搜图、文本布控、压缩预览、压缩回放、压缩下载、水印叠加；支持结合智能化的前端摄像头，实现人脸识别；支持对动态视频进行不低于13倍的压缩，压缩前后视频文件帧率、分辨率、时长不变；支持利用大模型对分析结果进行二次研判；支持去除误报和增补漏报两种模式，支持人工复核；
出入口控制设备
15 | 新增 | 7英寸智能门禁一体机、专用电源、信号磁力锁、支架、闭门器、出门按钮等门禁辅材 | 10 | 套 | 显示屏：≥7英寸显示屏；摄像头：≥2MP CMOS高清双摄像头；镜头焦距2.22mm；对角视场角≥143°；水平视场角≥128°；垂直视场角≥74°；人脸容量：≥50000；用户容量：≥50000；支持自动红外补光；语音提示；扬声器；开门提示模式；)支持一键呼叫室内机对讲；密码容量：≥50000；存储记录数量：≥300000；开门按钮：≥1路；门状态检测：≥1路；门锁控制：≥1路；支持防反潜、防拆报警、胁迫报警、门超时报警、非法闯入报警、非法卡超次报警。 | 原有6套接入利旧（职工通道3套、监控中心、信息中心1套、重症监护室1套）；新增10套（住院楼二楼收费室1套，急诊科收费室1套，住院药房2套，门诊药房1套，手术室1套，供氧设备间1套，大中型医疗设备使用场所出入口2套、致病微生物存储场所出入口1套； 儿童住院区、财务室、行政办公区、供热、供水、供电、供气等设备间等其他重点场所出入口控制系统待新大楼建设完成后加装。
16 | 新增 | 人脸采集终端 | 1 | 台 | 技术指标不应低于下列要求： 采用不低于4.3英寸电容触摸屏；显示屏分辨率：≥480×272； 摄像头：≥1/2.8" 2MP CMOS 高清/数字宽动态/彩色/红外双摄像头；支持自动白光补光；自动红外补光；支持IC卡；身份证；CPU卡等读卡类型；支持实时监控，抓拍功能，主动注册，Wi-Fi；语音提示，人证比对；支持防假体攻击功能，对视频、电子照片、打印照片中的人脸应不能进行人脸识别；人脸识别距离：0.3m～0.7m；人脸识别准确率：≥99.8%；人脸识别速度：≤0.2s；人证比对时间：≤1.5s；.身份证容量：≥2000；人脸容量：≥4000；指纹容量：≥6000；存储记录数量：≥200000；USB接口：≥1个USB2.0接口；网络接口：≥1个网口；
紧急报警设备
17 | 新增 | 报警主机 | 1 | 台 | 技术指标不应低于下列要求： 报警输入：本地≥16路；报警输出：支持本地≥4路；网络接口：≥2个网口；电话线：≥1路PSTN；RS-485接口：≥2路；M-BUS总线接口：支持≥2路MBUS扩展；蓄电池：≥1个接口；辅电输出：≥1路DC12V/1A；蜂鸣器：≥1个；日志：≥20000条；支持触发报警事件后，可以联动电话、短信、语音报警；含8个8防区模块，接入前端的拉绳式紧急求助报警终端纳入平台管理；
18 | 升级 | 拉绳式紧急求助报警终端 | 6 | 台 | 技术指标不应低于下列要求： 常开报警输出(干接点)； 按钮和拉绳触发报警，0.8m拉绳； 更换儿科护士站、2楼挂号室、2楼收费室、2楼药房，6楼医疗纠纷调解室、美沙酮门诊紧急报警装置（钥匙复位按钮报警装置）。 | 安装紧急报警装置区域33处：（挂号处2台：综合楼1楼、2楼；护士站15台：住院楼急诊科、儿科、6、9、10、11、12、13、14、15、16楼，二号楼1、2、3、4楼；分诊台2台：1楼导诊台、精神科导诊台；诊室11台：综合楼1楼睡眠专家门诊，2楼普通精神科男、普通精神科女、普通精神科男（专家门诊）、普通精神科女（专家门诊）、老年精神科、情绪障碍门诊，3楼青少年门诊、成瘾医学心理门诊，精神科急诊，美沙酮门诊；其他3台：医疗纠纷调解室、综合楼2楼收费室、2楼住院药房）
19 | 新增 | 拉绳式紧急求助报警终端 | 63 | 台 | 技术指标不应低于下列要求： 常开报警输出(干接点)； 按钮和拉绳触发报警，0.8m拉绳； 对未安装紧急报警装置的45个诊室，13个护士站，2楼收费大厅导诊台、影像科分诊台、财务科、急诊挂号处、财务科等区域加装紧急报警装置。
显示设备
20 | 升级 | 电脑 | 1 | 台 | 技术指标不应低于下列要求： 处理器：国产 CPU，≥8核 16线程，主频≥3.0GHz；显示器尺寸：≥27英寸；内存：≥16GB；固态存储：≥512GB SSD；机械存储：≥1TB；显卡：≥4G独显；支持视频实时预览、录像回放检索、摄像机配置、磁盘阵列运维、告警查看、系统参数配置等软件部署；支持多路视频硬解码，保证多画面预览、回放不卡顿；电源稳定，具备过压、短路保护等软件部署；
21 | 升级 | 解码器 | 1 | 台 | 技术指标不应低于下列要求： 单屏支持1/4/6/8/9/16/25/36固定分割支持M×N自定义分割，M×N≤36；视频压缩标准：H.265；H.264；MJPEG；MPEG4；SVAC；MPEG2；解码能力：整机解码H.265支持3路32MP@25fps；9路12MP@25fps；14路8MP@25fps；18路6MP@25fps；24路5MP@25fps；29路4MP@25fps；37路3MP@25fps；57路1080p@25fps；视频输入：≥4路HDMI输入口；视频输出路数：≥9路HDMI；应能通过调整指定通道的画面显示范围设置指定电脑允许的接管范围，不显示范围外画面；
其他设备
23 | 新增 | 网线等辅材 | 1 | 批 | 结合平台系统升级需要，根据施工现场实际，补充相关设备的辅材。
备注 | 1.新增、升级设备产品能够与原有监控系统中利旧设备接入相融合不冲突。 2.系统所需软硬件必须符合国家相关行业通用标准。 3.新增设备所需辅助器材自行添加。